## Feuille 1
FYG030 | U | Revêtement de marches en granito.
Revêtement de marches droit d'escalier de 100 cm de largeur à l'aide d'un doublage avec marche préfabriquée en granito, en "L", pour intérieurs, usage industriel, micrograin (inférieur ou égal à 6 mm), couleur Ivoire, plinthe d'escalier en granito à une pièce à cheval, placé avec du mortier de ciment M-15, avec sable argileux.
Code interne |  | Désignation | Quantité | Unité | Prix unitaire | Prix total
mt09mor010f |  | Mortier de ciment CEM II/B-P 32,5 N type M-15, confectionné sur site avec 450 kg/m³ de ciment et une proportion en volume 1/3. | 0.01 | m³ | 149.3 | 1.49
mt18ppt010fm |  | Marche préfabriquée en granito, en "L", pour intérieurs, usage industriel, micrograin (inférieur ou égal à 6 mm), couleur Ivoire, longueur jusqu'à 110 cm, avec pas de 23-32 cm et hauteur de la contremarche de 13-20 cm, poli en usine, selon NF EN 13748-1. | 1 | U | 31.56 | 31.56
mt18zpt010m |  | Plinthe d'escalier de granito micrograin (inférieur ou égal à 6 mm), pour intérieurs, couleur Ivoire, d'une pièce à redents, pour marche en "L". | 0.4 | m | 17.2 | 6.88
mo023 |  | Compagnon professionnel III/CP2 carreleur en revêtements de sols. | 0.255 | h | 29.25 | 7.46
mo061 |  | Ouvrier professionnel II/OP carreleur en revêtements de sols. | 0.255 | h | 26.02 | 6.64
|  | Frais de chantier des unités d'ouvrage | 2 | % | 54.03 | 1.08
Coût d'entretien décennal: 6,06€ les 10 premières années. |  |  |  |  | Montant total HT: | 55.11