## Feuille 1
GAD010 | m³ |  | Excavation à l'intérieur du bâtiment.
Excavation à l'intérieur du bâtiment, dans un sol d'argile semi-dure, avec des moyens mécaniques, sous niveau phréatique, et chargement dans camion ou container. Comprend utilisation de pompes pour baisser le niveau phréatique du terrain et pouvoir travailler à sec pendant les travaux d'excavation. Le prix ne comprend pas le transport des matériaux excavés.
Code interne |  | Désignation |  | Quantité | Unité | Prix unitaire | Prix total
mq01exn010j |  | Mini pelleteuse sur pneus, de 43 kW. |  | 0.07 | h | 51.65 | 3.62
mq12bau030b |  | Pompe autoaspirante électrique à eaux propres haute pression, de 3 kW, pour un débit de 30 m³/h. |  | 0.058 | h | 2.5 | 0.15
mo020 |  | Compagnon professionnel III/CP2 construction. |  | 0.114 | h | 29.25 | 3.33
mo113 |  | Ouvrier d'exécution I/OE1 construction. |  | 0.171 | h | 24.51 | 4.19
|  | Frais de chantier des unités d'ouvrage |  | 2 | % | 11.29 | 0.23
[6 empty] | Montant total HT: | 11.52