## Feuille 1
GAE300 | m² |  | Réparation de la partie inférieure du plancher.
Réparation de la partie inférieure du plancher par remplacement des parties rompues ou fissurées des entrevous par brique creuse en terre cuite (súper mahón), à revêtir, 50x20x4 cm, mis en place avec du mortier de ciment, industriel, M-5, à prise rapide. Le prix comprend la suppression des parties d'entrevous instables.
Code interne |  | Désignation |  | Quantité | Unité | Prix unitaire | Prix total
mt04lcg010a |  | Brique creuse en terre cuite (súper mahón), à revêtir, 50x20x4 cm, pour utilisation en maçonnerie protégée (pièce en P), densité 845 kg/m³, selon NF EN 771-1. |  | 12 | U | 0.46 | 5.52
mt08aaa010a |  | Eau. |  | 0.006 | m³ | 1.5 | 0.01
mt09mif010ca |  | Mortier industriel pour maçonnerie, de ciment, couleur grise, catégorie M-5 (résistance à la compression 5 N/mm²), fourni en sacs, selon NF EN 998-2. |  | 0.019 | t | 53.48 | 1.02
mt09var040 |  | Accélérateur de prise, exempt de chlorures, pour mortiers et bétons massif. |  | 0.2 | kg | 1.15 | 0.23
mo020 |  | Compagnon professionnel III/CP2 construction. |  | 0.739 | h | 29.25 | 21.62
mo113 |  | Ouvrier d'exécution I/OE1 construction. |  | 0.801 | h | 24.51 | 19.63
|  | Frais de chantier des unités d'ouvrage |  | 2 | % | 48.03 | 0.96
Coût d'entretien décennal: 0,98€ les 10 premières années. | [5 empty] | Montant total HT: | 48.99