## Feuille 1
GAO040 | m³ | Remblai manuel d'excavations, dans la reprise en sous-oeuvre de fondations.
Remblai manuel des excavations dans la reprise en sous-oeuvre de fondations, avec grave naturelle calcaire, et compactage en couches successives de 20 cm d'épaisseur maximale avec une plaque vibrante à guidage manuel, jusqu'à atteindre une densité sèche au moins égale à 95% de la maximale obtenue par essai Proctor Modifié. Le prix ne comprend pas la réalisation de l'essai Proctor Modifié.
Code interne |  | Désignation | Quantité | Unité | Prix unitaire | Prix total
mt01zah010a |  | Grave naturelle calcaire. | 2.2 | t | 10 | 22
mq04dua020b |  | Dumper à décharge frontale de 2 t de charge utile. | 0.116 | h | 10.38 | 1.2
mq02rod010d |  | Plaque vibrante à guidage manuel, de 300 kg, largeur de travail 70 cm, réversible. | 0.174 | h | 7.16 | 1.25
mq02cia020j |  | Camion citerne, de 8 m³ de capacité. | 0.012 | h | 118.9 | 1.43
mo113 |  | Ouvrier d'exécution I/OE1 construction. | 0.453 | h | 24.51 | 11.1
|  | Frais de chantier des unités d'ouvrage | 2 | % | 36.98 | 0.74
[5 empty] | Montant total HT: | 37.72