## Feuille 1
GAO040 | m³ | Remblai manuel d'excavations, dans la reprise en sous-oeuvre de fondations.
Remblai manuel des excavations dans la reprise en sous-oeuvre de fondations, avec terre sélectionnée provenant de l'excavation, et compactage en couches successives de 20 cm d'épaisseur maximale avec une pilonneuse vibrante à guidage manuel, jusqu'à atteindre une densité sèche au moins égale à 95% de la maximale obtenue par essai Proctor Modifié. Le prix ne comprend pas la réalisation de l'essai Proctor Modifié.
Code interne |  |  | Désignation | Quantité | Unité | Prix unitaire | Prix total
mq04dua020b |  |  | Dumper à décharge frontale de 2 t de charge utile. | 0.116 | h | 10.38 | 1.2
mq02rop020 |  |  | Pilonneuse vibrante à guidage manuel, de 80 kg, avec plaque de 30x30 cm. | 0.869 | h | 3.92 | 3.41
mq02cia020j |  |  | Camion citerne, de 8 m³ de capacité. | 0.012 | h | 118.9 | 1.43
mq04cab010c |  |  | Camion à benne basculante de 12 t de charge, de 162 kW. | 0.017 | h | 44.99 | 0.76
mo113 |  |  | Ouvrier d'exécution I/OE1 construction. | 0.637 | h | 24.51 | 15.61
|  |  | Frais de chantier des unités d'ouvrage | 2 | % | 22.41 | 0.45
[6 empty] | Montant total HT: | 22.86