## Feuille 1
GAO200 | U |  | Ancrage d'une barre à haute adhérence en acier, pour connexion entre fondations, en reprise en sous-oeuvre de fondation.
Ancrage dans une fondation existante en béton, d'une barre à haute adhérence en acier Fe E 400 de 16 mm de diamètre, avec résine époxy, sans styrène, appliquée par pistolet manuel ou pneumatique, avec un tube de dosage et de mélange automatique, placée dans un trou de 24 mm de diamètre et 320 mm de profondeur, pour la connexion latérale entre la fondation existante et la nouvelle fondation en béton, en reprise en sous-oeuvre de fondation. Le prix ne comprend pas la nouvelle fondation.
Code interne |  | Désignation |  | Quantité | Unité | Prix unitaire | Prix total
mt26reh100k |  | Cartouche de 400 ml de résine époxy, sans styrène, à deux composants, avec doseur et buse mélangeuse automatique, pour ancrages structuraux verticaux et horizontaux. |  | 0.34 | U | 22.67 | 7.71
mt07aco050b |  | Ferraille élaborée en atelier industriel avec barres en acier haute adhérence, Fe E 400, de divers diamètres. |  | 1.6 | kg | 2.58 | 4.13
mo089 |  | Ouvrier professionnel II/OP du béton. |  | 0.408 | h | 27.32 | 11.15
|  | Frais de chantier des unités d'ouvrage |  | 2 | % | 22.99 | 0.46
Coût d'entretien décennal: 0,47€ les 10 premières années. | [5 empty] | Montant total HT: | 23.45