## Feuille 1
GEA020 | m² |  | Plancher grillagé électrosoudé.
Plancher de grille électrosoudée antidérapante, de 34x38 mm de vide de maille, finition galvanisé à chaud, réalisée avec platines porteuses en acier laminé NF EN 10025 S235JR, de profilé plat laminé à chaud, de 50x4 mm, espacées de 34 mm, distanceurs de tige carrée pliée, en acier avec un faible contenu de carbone NF EN ISO 16120-2 C4D, de 5 mm de côté, espacés de 38 mm et cadre en acier laminé NF EN 10025 S235JR, de profilé oméga laminé à chaud, de 50x4 mm, maintenu avec des pièces de fixation, pour palier d'escalier. Le prix comprend les coupes, les pièces spéciales et les pièces de fixation.
Code interne |  | Désignation |  | Quantité | Unité | Prix unitaire | Prix total
mt07rel010Ab |  | Grille électrosoudée antidérapante, de 34x38 mm de vide de maille, finition galvanisé à chaud, réalisée avec platines porteuses en acier laminé NF EN 10025 S235JR, de profilé plat laminé à chaud, de 50x4 mm, espacées de 34 mm, distanceurs de tige carrée pliée, en acier avec un faible contenu de carbone NF EN ISO 16120-2 C4D, de 5 mm de côté, espacés de 38 mm et cadre en acier laminé NF EN 10025 S235JR, de profilé oméga laminé à chaud, de 50x4 mm, y compris les pièces de fixation. |  | 1 | m² | 137.5 | 137.5
mo047 |  | Compagnon professionnel III/CP2 charpentier métal. |  | 0.357 | h | 30.72 | 10.97
mo094 |  | Ouvrier professionnel II/OP charpentier métal. |  | 0.357 | h | 27.32 | 9.75
|  | Frais de chantier des unités d'ouvrage |  | 2 | % | 158.22 | 3.16
Coût d'entretien décennal: 4,84€ les 10 premières années. | [5 empty] | Montant total HT: | 161.38