## Feuille 1
GFM050 | U |  | Connexion d'un micropieu à la semelle, à l'aide de connecteurs.
Connexion d'un micropieu à la semelle avec platines en acier laminé S275JR soudées au profilé creux, dans le tronçon préalablement étêté et propre, de façon à obtenir une adhérence correcte entre l'armature du micropieu et le béton de la semelle.
Code interne |  | Désignation |  | Quantité | Unité | Prix unitaire | Prix total
mt07ala011j |  | Platine en acier laminé NF EN 10025 S275JR, pour applications structurales. Travaillée et montée en atelier, à placer sur site. |  | 2.5 | kg | 2.42 | 6.05
mq08sol020 |  | Équipement et éléments auxiliaires pour soudure électrique. |  | 0.145 | h | 3.42 | 0.5
mo019 |  | Compagnon professionnel III/CP2 soudeur. |  | 0.149 | h | 29.71 | 4.43
|  | Frais de chantier des unités d'ouvrage |  | 2 | % | 10.98 | 0.22
Coût d'entretien décennal: 0,34€ les 10 premières années. | [5 empty] | Montant total HT: | 11.2