## Feuille 1
GFM050 | U |  | Connexion d'un micropieu à la semelle, à l'aide de connecteurs.
Connexion d'un micropieu à la semelle avec barres à haute adhérence en acier Fe E 500 soudées au profilé creux, dans le tronçon préalablement étêté et propre, de façon à obtenir une adhérence correcte entre l'armature du micropieu et le béton de la semelle.
Code interne |  | Désignation |  | Quantité | Unité | Prix unitaire | Prix total
mt07aco050c |  | Barres en acier haute adhérence, Fe E 500, fourni sur chantier en barres brutes, de divers diamètres. |  | 1.8 | kg | 2 | 3.6
mq08sol020 |  | Équipement et éléments auxiliaires pour soudure électrique. |  | 0.104 | h | 3.42 | 0.36
mo019 |  | Compagnon professionnel III/CP2 soudeur. |  | 0.107 | h | 29.71 | 3.18
|  | Frais de chantier des unités d'ouvrage |  | 2 | % | 7.14 | 0.14
Coût d'entretien décennal: 0,22€ les 10 premières années. | [5 empty] | Montant total HT: | 7.28