## Feuille 1
GMC010 | m³ | Mur en béton banché.
Mur en béton armé 2F, de jusqu'à 3 m de hauteur, épaisseur 30 cm, surface plane, réalisé avec béton C25/30 (XC1(F); D10; S2; Cl 0,4) prêt à l'emploi, et coulage à la benne, et acier Fe E 500, avec une quantité approximative de 50 kg/m³, exécuté dans des conditions complexes; montage et démontage de système de coffrage avec finition à revêtir, réalisé avec panneaux métalliques modulaires, amortissables en 150 utilisations. Comprend le fil de fer à lier, les séparateurs, les espaceurs de coffrage pour passage des tiges et liquide décoffrant, pour éviter l'adhérence du béton au coffrage. Le prix comprend le ferraillage de l'armature (coupe, façonnage et assemblage des éléments) sur l'aire de ferraillage en chantier et la pose en coffrage sur site.
Code interne |  | Désignation | Quantité | Unité | Prix unitaire | Prix total
mt08eme070a |  | Panneaux métalliques modulaires, pour coffrer murs en béton de jusqu'à 3 m de hauteur. | 0.044 | m² | 200 | 8.8
mt08eme075j |  | Structure support de système de coffrage vertical, pour murs en béton à deux faces, de jusqu'à 3 m de hauteur, constituée de contrefiches métalliques pour stabilisation et aplomb de la surface coffrante. | 0.044 | U | 275 | 12.1
mt08dba010d |  | Agent démoulant, à base d'huiles spéciales, émulsionnable à l'eau, pour coffrages métalliques, phénoliques ou en bois. | 0.2 | l | 1.8 | 0.36
mt08var204 |  | Espaceurs de coffrage en PVC pour le passage des tiges de coffrage, de plusieurs diamètres et longueurs. | 2.667 | U | 1.35 | 3.6
mt07aco020d |  | Séparateur homologué pour murs. | 8 | U | 0.06 | 0.48
mt07aco050c |  | Barres en acier haute adhérence, Fe E 500, fourni sur chantier en barres brutes, de divers diamètres. | 51 | kg | 2 | 102
mt08var050 |  | Fil de fer galvanisé pour attacher, de 1,30 mm de diamètre. | 0.5 | kg | 1.5 | 0.75
mt10haf030fOEa |  | Béton C25/30 (XC1(F); D10; S2; Cl 0,4), prêt à l'emploi, selon NF EN 206. | 1.05 | m³ | 140.07 | 147.07
mo044 |  | Compagnon professionnel III/CP2 coffreur. | 2.033 | h | 30.72 | 62.45
mo091 |  | Ouvrier professionnel II/OP coffreur. | 2.218 | h | 27.32 | 60.6
mo043 |  | Compagnon professionnel III/CP2 ferrailleur. | 0.542 | h | 30.72 | 16.65
mo090 |  | Ouvrier professionnel II/OP ferrailleur. | 0.641 | h | 27.32 | 17.51
mo045 |  | Compagnon professionnel III/CP2 bétonneur. | 0.308 | h | 30.72 | 9.46
mo092 |  | Ouvrier professionnel II/OP bétonneur. | 1.232 | h | 27.32 | 33.66
|  | Frais de chantier des unités d'ouvrage | 2 | % | 475.49 | 9.51
Coût d'entretien décennal: 19,40€ les 10 premières années. |  |  |  |  | Montant total HT: | 485