## Feuille 1
GPM010 | m² | Plancher mixte avec tôle collaborante.
Plancher mixte de 10 cm d'épaisseur, avec tôle collaborante en acier galvanisé de forme nervurée, de 0,70 mm d'épaisseur, 59 mm de hauteur du profilé et 150 mm d'entraxe, 10 connecteurs soudés en acier galvanisé, de 19 mm de diamètre et 81 mm de hauteur et béton armé réalisé avec béton C25/30 (XC1(F); D10; S3; Cl 0,4) prêt à l'emploi, et coulage à la benne, volume total de béton 0,062 m³/m²; acier Fe E 500, avec une quantité totale de 1 kg/m²; et treillis soudé PAF C en acier Fe E 500; appuyé dans son ensemble sur une structure métallique. Comprend les pièces angulaires pour les arrêts périmétriques et de débords, les vis pour fixation des tôles, le fil de fer à lier, les séparateurs et agent filmogène, pour le séchage des bétons et des mortiers. Le prix comprend le ferraillage de l'armature (coupe, façonnage et assemblage des éléments) en atelier et la pose en coffrage sur site, mais il ne comprend pas la structure métallique.
Code interne |  |  | Désignation | Quantité | Unité | Prix unitaire | Prix total
mt07pcl010acaaa |  |  | Une tôle en acier galvanisé de forme nervurée, de 0,7 mm d'épaisseur, 59 mm de hauteur du profilé et 150 mm d'entraxe, 9 à 10 kg/m² et un moment d'inertie de 50 à 60 cm4. | 1.05 | m² | 29.9 | 31.4
mt07pcl020 |  |  | Pièce angulaire de tôle en acier galvanisé, pour les arrêts périmétriques et de débords. | 0.04 | m | 27.2 | 1.09
mt07pcl030 |  |  | Vis autoforeuse filet-tôle, pour la fixation des tôles. | 6 | U | 0.35 | 2.1
mt07aco020i |  |  | Séparateur homologué pour dalles. | 3 | U | 0.09 | 0.27
mt07aco050a |  |  | Ferraille élaborée en atelier industriel avec barres en acier haute adhérence, Fe E 500, de divers diamètres. | 1 | kg | 2.62 | 2.62
mt08var050 |  |  | Fil de fer galvanisé pour attacher, de 1,30 mm de diamètre. | 0.027 | kg | 1.5 | 0.04
mt07ame030adg |  |  | Treillis soudé PAF C 200x200 mm, avec fils de fer longitudinaux de 4,5 mm de diamètre et fils de fer transversaux de 4,5 mm de diamètre, acier Fe E 500, selon NF A35-024. | 1.15 | m² | 3.32 | 3.82
mt10haf030fOEc |  |  | Béton C25/30 (XC1(F); D10; S3; Cl 0,4), prêt à l'emploi, selon NF EN 206. | 0.065 | m³ | 144.97 | 9.42
mt07cem040a |  |  | Connecteur en acier galvanisé avec tête à disque, de 19 mm de diamètre et 81 mm de hauteur, pour fixer sur structure en acier par soudure sur la tôle collaborante. | 10 | U | 1.52 | 15.2
mt08cur020a |  |  | Agent filmogène, pour le séchage des bétons et des mortiers. | 0.15 | l | 1.56 | 0.23
mq08sol030 |  |  | Équipement et éléments auxiliaires pour soudure des connecteurs. | 0.58 | h | 19.68 | 11.41
mo047 |  |  | Compagnon professionnel III/CP2 charpentier métal. | 0.764 | h | 30.72 | 23.47
mo094 |  |  | Ouvrier professionnel II/OP charpentier métal. | 0.296 | h | 27.32 | 8.09
mo043 |  |  | Compagnon professionnel III/CP2 ferrailleur. | 0.04 | h | 30.72 | 1.23
mo090 |  |  | Ouvrier professionnel II/OP ferrailleur. | 0.038 | h | 27.32 | 1.04
mo045 |  |  | Compagnon professionnel III/CP2 bétonneur. | 0.017 | h | 30.72 | 0.52
mo092 |  |  | Ouvrier professionnel II/OP bétonneur. | 0.069 | h | 27.32 | 1.89
|  |  | Frais de chantier des unités d'ouvrage | 2 | % | 113.84 | 2.28
Coût d'entretien décennal: 6,97€ les 10 premières années. | [5 empty] | Montant total HT: | 116.12