## Feuille 1
GPO010 | m² | Plancher en bois.
Plancher traditionnel avec un entraxe de 40 cm, composé de poutrelles en bois lamellé-collé homogène de sapin rouge (Picea abies) provenant de France, de 33 mm d'épaisseur des lames, de 80x100 mm de section, classe résistante GL-24h et classe E1 en émission de formaldéhyde selon NF EN 14080; pour classe d'emploi 1 selon NF EN 335, avec protection face aux agents biotiques qui correspondent à la classe de pénétration NP1 selon NF EN 351-1, avec finition brossée; et platelage apparent en planches en bois de mélèze d'Europe (Larix decidua) sans défauts, avec bords à rainure et languette, de 90 mm de largeur et 22 mm d'épaisseur. Comprend le fil de fer à lier, les séparateurs, les éléments d'attache des poutrelles et les chaînages périphériques des étages et des ouvertures.
Code interne |  |  | Désignation | Quantité | Unité | Prix unitaire | Prix total
mt07mel110ca1aa |  |  | Bois lamellé-collé homogène de sapin rouge (Picea abies) provenant de France pour poutrelles, de 33 mm d'épaisseur des lames, de jusqu'à 15 m de longueur, de 80x100 mm de section, classe résistante GL-24h et classe E1 en émission de formaldéhyde selon NF EN 14080; pour classe d'emploi 1 selon NF EN 335, avec protection face aux agents biotiques qui correspondent à la classe de pénétration NP1 selon NF EN 351-1, avec finition brossée. | 0.02 | m³ | 994.09 | 19.88
mt07mee515aa |  |  | Planche en bois de mélèze d'Europe (Larix decidua) sans défauts, avec bords à rainure et languette, de 90 mm de largeur et 22 mm d'épaisseur. | 1.05 | m² | 35 | 36.75
mt50spa101 |  |  | Clous en acier. | 0.2 | kg | 1.87 | 0.37
mo048 |  |  | Compagnon professionnel III/CP2 charpentier bois. | 3.08 | h | 30.72 | 94.62
mo095 |  |  | Ouvrier professionnel II/OP charpentier bois. | 2.402 | h | 27.32 | 65.62
|  |  | Frais de chantier des unités d'ouvrage | 2 | % | 217.24 | 4.34
Coût d'entretien décennal: 33,24€ les 10 premières années. | [5 empty] | Montant total HT: | 221.58