## Feuille 1
GRT010 | m | Revêtement d'about de plancher avec planelles en terre cuite à revêtir.
Revêtement d'about de plancher de 16 cm d'épaisseur, avec plaquettes en terre cuite, 0,09 m²K/W de résistance thermique, 800x40x160 mm, à revêtir. POSE: avec du mortier de ciment industriel, couleur grise, M-5, fourni en vrac.
Code interne |  | Désignation | Quantité | Unité | Prix unitaire | Prix total
mt04bwi015cB |  | Plaquette en terre cuite, à revêtir, 0,09 m²K/W de résistance thermique, 800x40x160 mm, en abouts de plancher de 16 cm d'épaisseur. | 1.23 | U | 8.89 | 10.93
mt09mif010cb |  | Mortier industriel pour maçonnerie, de ciment, couleur grise, catégorie M-5 (résistance à la compression 5 N/mm²), fourni en vrac, selon NF EN 998-2. | 0.001 | t | 50.2 | 0.05
mt08aaa010a |  | Eau. | 0.004 | m³ | 1.5 | 0.01
mq06mms010 |  | Mélangeuse en continu avec silo, pour mortier industriel à sec, fourni en vrac. | 0.004 | h | 1.94 | 0.01
mo114 |  | Ouvrier d'exécution I/OE1 construction pour des travaux de maçonnerie. | 0.141 | h | 24.51 | 3.46
mo021 |  | Compagnon professionnel III/CP2 construction pour des travaux de maçonnerie. | 0.14 | h | 29.25 | 4.1
|  | Frais de chantier des unités d'ouvrage | 2 | % | 18.56 | 0.37
Coût d'entretien décennal: 1,33€ les 10 premières années. |  |  |  |  | Montant total HT: | 18.93