## Feuille 1
GSM010 | m³ | Mur de sous-sol.
Mur de sous-sol en béton armé, réalisé avec béton C35/45 (XC1(F) + XD2(F); D10; S3; Cl 0,2) prêt à l'emploi, et coulage à la benne, et acier Fe E 500, avec une quantité approximative de 50 kg/m³. Comprend le fil de fer à lier et les séparateurs. Le prix comprend le ferraillage de l'armature et la pose en coffrage ou sur site, mais il ne comprend pas le coffrage.
Code interne |  | Désignation | Quantité | Unité | Prix unitaire | Prix total
mt07aco020d |  | Séparateur homologué pour murs. | 8 | U | 0.06 | 0.48
mt07aco050c |  | Barres en acier haute adhérence, Fe E 500, fourni sur chantier en barres brutes, de divers diamètres. | 51 | kg | 2 | 102
mt08var050 |  | Fil de fer galvanisé pour attacher, de 1,30 mm de diamètre. | 0.65 | kg | 1.5 | 0.98
mt10haf030fkGc |  | Béton C35/45 (XC1(F) + XD2(F); D10; S3; Cl 0,2), prêt à l'emploi, selon NF EN 206. | 1.05 | m³ | 159.14 | 167.1
mo043 |  | Compagnon professionnel III/CP2 ferrailleur. | 0.523 | h | 30.72 | 16.07
mo090 |  | Ouvrier professionnel II/OP ferrailleur. | 0.666 | h | 27.32 | 18.2
mo045 |  | Compagnon professionnel III/CP2 bétonneur. | 0.214 | h | 30.72 | 6.57
mo092 |  | Ouvrier professionnel II/OP bétonneur. | 0.856 | h | 27.32 | 23.39
|  | Frais de chantier des unités d'ouvrage | 2 | % | 334.79 | 6.7
Coût d'entretien décennal: 13,66€ les 10 premières années. |  |  |  |  | Montant total HT: | 341.49