## Feuille 1
PPI010 | U | Sondage du terrain.
Ouverture et fermeture de sondage à ciel ouvert, de 1x1 m et 1 m de profondeur, pour l'inspection du terrain, réalisée avec des moyens mécaniques dans un sol de limon.
Code interne |  |  | Désignation | Quantité | Unité | Prix unitaire | Prix total
mq01ret020b |  |  | Rétro chargeuse sur pneus, de 70 kW. | 0.431 | h | 40.9 | 17.63
mo113 |  |  | Ouvrier d'exécution I/OE1 construction. | 0.3 | h | 24.51 | 7.35
|  |  | Frais de chantier des unités d'ouvrage | 2 | % | 24.98 | 0.5
[6 empty] | Montant total HT: | 25.48