## Feuille 1
PPI030 | U | Sondage de fondation.
Ouverture de sondage, de 1x1 m et 1 m de profondeur, pour l'inspection de la fondation existante à l'intérieur du bâtiment, avec des moyens manuels dans un sol d'argile semi-dure; et fermeture postérieure du sondage.
Code interne |  | Désignation | Quantité | Unité | Prix unitaire | Prix total
mt51pav010a |  | Démolition de revêtement de sol, base de revêtement et dallage avec moyens manuels et marteau pneumatique, comprend le replacement des matériaux démolis. | 1 | m² | 36 | 36
mo113 |  | Ouvrier d'exécution I/OE1 construction. | 1.772 | h | 24.51 | 43.43
|  | Frais de chantier des unités d'ouvrage | 2 | % | 79.43 | 1.59
[5 empty] | Montant total HT: | 81.02