## Feuille 1
PPI050 | U | Ouverture dans poutre en béton armé.
Ouverture de sondage de 10x20 cm et 5 cm de profondeur, pour inspection de l'armature supérieure de poutre en béton armé; et fermeture postérieure du sondage.
Code interne |  | Désignation | Quantité | Unité | Prix unitaire | Prix total
mt09reh070a |  | Mortier fluide monocomposant, renforcé avec des fibres et résistant aux sulfates, de résistance mécanique élevée, module d'élasticité élevé et retrait compensé, avec une résistance à la compression à 28 jours supérieure ou égale à 55 N/mm² et un module d'élasticité supérieur ou égal à 20000 N/mm², classe R4, type CC, selon NF EN 1504-3, Euroclasse A1 de réaction au feu, selon NF EN 13501-1, composé de ciment, granulats de granulométrie sélectionnée et fibres synthétiques de polyacrylonitrile, avec faible teneur en chrome et exempt de chlorures, perméable à la vapeur d'eau, imperméable à l'eau et aux chlorures et avec effet protecteur face à la carbonatation, pour réparation structurale du béton. | 1.5 | kg | 1.03 | 1.55
mt51pav010c |  | Démolition de revêtement de sol, base de revêtement et dalle de compression ou enrobage avec moyens manuels et marteau pneumatique, comprend le replacement des matériaux démolis. | 0.2 | m² | 36 | 7.2
mq05mai030 |  | Marteau pneumatique. | 0.083 | h | 4.57 | 0.38
mq05pdm110 |  | Compresseur portable diesel moyenne pression 10 m³/min. | 0.083 | h | 7.75 | 0.64
mo113 |  | Ouvrier d'exécution I/OE1 construction. | 0.285 | h | 24.51 | 6.99
|  | Frais de chantier des unités d'ouvrage | 2 | % | 16.76 | 0.34
[5 empty] | Montant total HT: | 17.1