## Feuille 1
PPI050 | U | Ouverture dans poutre en béton armé.
Ouverture de sondage de 10x20 cm et 5 cm de profondeur, pour inspection de l'armature inférieure de poutre en béton armé.
Code interne |  |  | Désignation | Quantité | Unité | Prix unitaire | Prix total
mt51rev010b |  |  | Démolition du revêtement ou du recouvrement avec moyens manuels. | 0.2 | m² | 4.58 | 0.92
mq05mai030 |  |  | Marteau pneumatique. | 0.111 | h | 4.57 | 0.51
mq05pdm110 |  |  | Compresseur portable diesel moyenne pression 10 m³/min. | 0.111 | h | 7.75 | 0.86
mo113 |  |  | Ouvrier d'exécution I/OE1 construction. | 0.317 | h | 24.51 | 7.77
|  |  | Frais de chantier des unités d'ouvrage | 2 | % | 10.06 | 0.2
[6 empty] | Montant total HT: | 10.26