## Feuille 1
TIP090 | U | Poteau d'incendie.
Poteau d'incendie de colonne humide de 4" DN 100 mm, avec une bouche de 4" DN 100 mm, deux bouches de 2 1/2" DN 70 mm, raccords et bouchons. Comprend les éléments de fixation.
Code interne |  | Désignation | Quantité | Unité | Prix unitaire | Prix total
mt41hid020e |  | Poteau d'incendie de colonne humide de 4" DN 100 mm, avec une bouche de 4" DN 100 mm, deux bouches de 2 1/2" DN 70 mm, raccords et bouchons. Comprend les éléments de fixation. Selon NF EN 14384. | 1 | U | 1218.7 | 1218.7
mo008 |  | Compagnon professionnel III/CP2 plombier. | 0.811 | h | 30.2 | 24.49
mo107 |  | Ouvrier professionnel II/OP plombier. | 0.811 | h | 25.99 | 21.08
|  | Frais de chantier des unités d'ouvrage | 2 | % | 1264.27 | 25.29
Coût d'entretien décennal: 2.708,08€ les 10 premières années. |  |  |  |  | Montant total HT: | 1289.56