## Feuille 1
TKO010 | U | Ascenseur monte-brancards.
Ascenseur monte-brancards, électrique sans salle de machines, avec système de traction sans réducteur et courbe d'accélération et de décélération progressive, de 4 arrêts, avec cabine de 1000 kg de charge nominale avec capacité pour 13 personnes, 1 m/s de vitesse, 1100 mm de largeur, 2100 mm de profondeur et 2250 mm de hauteur, manoeuvre collective de montée et de descente simple, niveau de transit moyen, embarquement double à 180°, niveau basique de qualité et portes coulissantes automatiques en acier inoxydable de 900 mm de largeur et 2000 mm de hauteur.
Code interne |  |  | Désignation | Quantité | Unité | Prix unitaire | Prix total
mt39mon010Aa |  |  | Cabine de 1000 kg de charge nominale avec capacité pour 13 personnes, 1 m/s de vitesse, 1100 mm de largeur, 2100 mm de profondeur et 2250 mm de hauteur, manoeuvre collective de montée et de descente simple, niveau de transit moyen, embarquement double à 180°, niveau basique de qualité et portes coulissantes automatiques en acier inoxydable de 900 mm de largeur et 2000 mm de hauteur, pour ascenseur électrique monte-brancards. | 1 | U | 25134.5 | 25134.5
mt39mon100d |  |  | Matériel pour la formation de l'arrêt de la cabine d'ascenseur électrique monte-brancards, manoeuvre collective de montée et de descente simple, niveau de transit moyen, avec portes d'accès coulissantes en acier inoxydable de 900 mm de largeur et 2000 mm de hauteur. | 4 | U | 1459.16 | 5836.64
mo016 |  |  | Compagnon professionnel III/CP2 ascensoriste. | 368.412 | h | 30.2 | 11126
mo085 |  |  | Ouvrier professionnel II/OP ascensoriste. | 368.412 | h | 25.99 | 9575.03
|  |  | Frais de chantier des unités d'ouvrage | 2 | % | 51672.3 | 1033.45
Coût d'entretien décennal: 14.003,90€ les 10 premières années. | [5 empty] | Montant total HT: | 52705.7