## Feuille 1
TPS040 | U | Réservoir de surface préfabriqué pour eau potable.
Réservoir de surface en polyester renforcé de fibre de verre, cylindrique, de 200 l, pour eau potable, avec vanne d'isolement à opercule de 1/2" DN 15 mm et vanne à flotteur, pour l'entrée et vanne d'isolement à opercule de 1" DN 25 mm pour la sortie.
Code interne |  | Désignation | Quantité | Unité | Prix unitaire | Prix total
mt37sve010b |  | Vanne à sphère en laiton nickelé à visser de 1/2". | 1 | U | 4.95 | 4.95
mt37svc010a |  | Vanne à opercule en laiton fondu, à visser, de 1/2". | 1 | U | 4.96 | 4.96
mt37vfl010a |  | Vanne à flotteur de 1/2" de diamètre, pour une pression maximum de 6 bar, avec corps en laiton, flotteur sphérique fileté en laiton et obturateur en caoutchouc. | 1 | U | 36.9 | 36.9
mt37dps020a |  | Réservoir en polyester renforcé de fibre de verre, cylindrique, de 200 l, avec couvercle, entrée d'air et trop-plein, à placer en surface. | 1 | U | 170.05 | 170.05
mt37svc010f |  | Vanne à opercule en laiton fondu, à visser, de 1". | 1 | U | 9.14 | 9.14
mt37www010 |  | Produits complémentaires pour installations de plomberie. | 1 | U | 1.4 | 1.4
mo008 |  | Compagnon professionnel III/CP2 plombier. | 0.779 | h | 30.2 | 23.53
mo107 |  | Ouvrier professionnel II/OP plombier. | 0.779 | h | 25.99 | 20.25
|  | Frais de chantier des unités d'ouvrage | 2 | % | 271.18 | 5.42
Coût d'entretien décennal: 30,43€ les 10 premières années. |  |  |  |  | Montant total HT: | 276.6