## Feuille 1
TPS050 | U | Citerne préfabriquée pour eau potable, à enterrer.
Citerne verticale en polyester renforcé de fibre de verre, de 650 l, d'eau potable, à enterrer, avec vanne d'isolement à opercule de 3/4" DN 20 mm et vanne à flotteur, pour l'entrée et vanne d'isolement à opercule de 1/2" DN 15 mm pour la sortie.
Code interne |  | Désignation | Quantité | Unité | Prix unitaire | Prix total
mt37svc010c |  | Vanne à opercule en laiton fondu, à visser, de 3/4". | 1 | U | 5.89 | 5.89
mt37vfl010b |  | Vanne à flotteur de 3/4" de diamètre, pour une pression maximum de 6 bar, avec corps en laiton, flotteur sphérique fileté en laiton et obturateur en caoutchouc. | 1 | U | 49.8 | 49.8
mt37dps050a |  | Citerne verticale en polyester renforcé de fibre de verre, de 650 l, avec bouche d'accès de 300 mm de diamètre, entrée d'air et trop-plein, à enterrer. | 1 | U | 750.33 | 750.33
mt37svc010a |  | Vanne à opercule en laiton fondu, à visser, de 1/2". | 1 | U | 4.96 | 4.96
mt37www010 |  | Produits complémentaires pour installations de plomberie. | 1 | U | 1.4 | 1.4
mq04cag010a |  | Camion grue jusqu'à 6 t de charge maximale. | 0.232 | h | 55.38 | 12.85
mo008 |  | Compagnon professionnel III/CP2 plombier. | 1.766 | h | 30.2 | 53.33
mo107 |  | Ouvrier professionnel II/OP plombier. | 1.766 | h | 25.99 | 45.9
|  | Frais de chantier des unités d'ouvrage | 2 | % | 924.46 | 18.49
Coût d'entretien décennal: 103,72€ les 10 premières années. |  |  |  |  | Montant total HT: | 942.95