## Feuille 1
TVJ100 | U | Contrôle centralisé.
Interface d'intégration avec BMS, avec protocole de communication BACnet, pour contrôle d'au maximum 150 unités intérieures d'air conditionné, modèle BAC-HD150 "MITSUBISHI ELECTRIC". Le prix ne comprend ni la canalisation ni le câblage électrique d'alimentation.
Code interne |  | Désignation | Quantité | Unité | Prix unitaire | Prix total
mt42mee860a |  | Interface d'intégration avec BMS, avec protocole de communication BACnet, pour contrôle d'au maximum 150 unités intérieures d'air conditionné, modèle BAC-HD150 "MITSUBISHI ELECTRIC". | 1 | U | 2840 | 2840
mo005 |  | Compagnon professionnel III/CP2 installateur de climatisation. | 1.073 | h | 30.2 | 32.4
mo104 |  | Ouvrier professionnel II/OP installateur de climatisation. | 1.073 | h | 25.99 | 27.89
|  | Frais de chantier des unités d'ouvrage | 2 | % | 2900.29 | 58.01
Coût d'entretien décennal: 1.035,41€ les 10 premières années. |  |  |  |  | Montant total HT: | 2958.3