## Feuille 1
TVO080 | U | Ventilo-convecteur vertical de sol, système à deux tubes.
Ventilo-convecteur vertical avec carrosserie, système à deux tubes, puissance frigorifique totale nominale de 4,93 kW (température humide d'entrée de l'air: 19°C; température d'entrée de l'eau: 7°C, écart de température: 5°C), puissance calorifique nominale de 4,8 kW (température d'entrée de l'air: 20°C; température d'entrée de l'eau: 50°C), à 3 vitesses, débit d'eau nominal de 1,04 m³/h, débit d'air nominal de 640 m³/h, pression d'air nominale de 37 Pa et puissance sonore nominale de 51 dBA, avec vanne à trois voies avec bypass (4 voies), avec actionneur. Totalement monté, connecté et mis en marche par l'entreprise installatrice pour le contrôle de son bon fonctionnement.
Code interne |  | Désignation | Quantité | Unité | Prix unitaire | Prix total
mt42ftc500adb |  | Ventilo-convecteur vertical avec carrosserie, système à deux tubes, puissance frigorifique totale nominale de 4,93 kW (température humide d'entrée de l'air: 19°C; température d'entrée de l'eau: 7°C, écart de température: 5°C), puissance calorifique nominale de 4,8 kW (température d'entrée de l'air: 20°C; température d'entrée de l'eau: 50°C), à 3 vitesses, débit d'eau nominal de 1,04 m³/h, débit d'air nominal de 640 m³/h, pression d'air nominale de 37 Pa et puissance sonore nominale de 51 dBA. | 1 | U | 499.9 | 499.9
mt42vsi010dh |  | Vanne à trois voies avec bypass (4 voies), avec actionneur; y compris connexions et le montage. | 1 | U | 100 | 100
mt37sve010b |  | Vanne à sphère en laiton nickelé à visser de 1/2". | 2 | U | 4.95 | 9.9
mo005 |  | Compagnon professionnel III/CP2 installateur de climatisation. | 4.811 | h | 30.2 | 145.29
mo104 |  | Ouvrier professionnel II/OP installateur de climatisation. | 4.811 | h | 25.99 | 125.04
|  | Frais de chantier des unités d'ouvrage | 2 | % | 880.13 | 17.6
Coût d'entretien décennal: 251,36€ les 10 premières années. |  |  |  |  | Montant total HT: | 897.73