## Feuille 1
TVO080 | U | Ventilo-convecteur vertical de sol, système à deux tubes.
Ventilo-convecteur vertical avec carrosserie, système à deux tubes, puissance frigorifique totale nominale de 5,7 kW (température humide d'entrée de l'air: 19°C; température d'entrée de l'eau: 7°C, écart de température: 5°C), puissance calorifique nominale de 6,02 kW (température d'entrée de l'air: 20°C; température d'entrée de l'eau: 50°C), à 3 vitesses, débit d'eau nominal de 1,14 m³/h, débit d'air nominal de 850 m³/h, pression d'air nominale de 33 Pa et puissance sonore nominale de 54 dBA, avec vanne à trois voies avec bypass (4 voies), avec actionneur. Totalement monté, connecté et mis en marche par l'entreprise installatrice pour le contrôle de son bon fonctionnement.
Code interne |  | Désignation | Quantité | Unité | Prix unitaire | Prix total
mt42ftc500aeb |  | Ventilo-convecteur vertical avec carrosserie, système à deux tubes, puissance frigorifique totale nominale de 5,7 kW (température humide d'entrée de l'air: 19°C; température d'entrée de l'eau: 7°C, écart de température: 5°C), puissance calorifique nominale de 6,02 kW (température d'entrée de l'air: 20°C; température d'entrée de l'eau: 50°C), à 3 vitesses, débit d'eau nominal de 1,14 m³/h, débit d'air nominal de 850 m³/h, pression d'air nominale de 33 Pa et puissance sonore nominale de 54 dBA. | 1 | U | 545.53 | 545.53
mt42vsi010di |  | Vanne à trois voies avec bypass (4 voies), avec actionneur; y compris connexions et le montage. | 1 | U | 115 | 115
mt37sve010c |  | Vanne à sphère en laiton nickelé à visser de 3/4". | 2 | U | 7.3 | 14.6
mo005 |  | Compagnon professionnel III/CP2 installateur de climatisation. | 6.336 | h | 30.2 | 191.35
mo104 |  | Ouvrier professionnel II/OP installateur de climatisation. | 6.336 | h | 25.99 | 164.67
|  | Frais de chantier des unités d'ouvrage | 2 | % | 1031.15 | 20.62
Coût d'entretien décennal: 294,50€ les 10 premières années. |  |  |  |  | Montant total HT: | 1051.77