## Feuille 1
TVP040 | U | Unité air-eau de refroidissement, pour installation en extérieur.
Pompe à chaleur, air-eau, puissance frigorifique nominale de 136,7 kW (température d'entrée de l'air: 35°C; température de sortie de l'eau: 7°C, écart de température: 5°C), avec groupe hydraulique (vase d'expansion de 35 l, pression nominale disponible de 134,4 kPa) et ballon tampon de 275 l, débit d'eau nominal de 23,6 m³/h, débit d'air nominal de 40800 m³/h et puissance sonore de 93 dBA; avec interrupteur de débit, filtre, thermomanomètres, vanne de sécurité réglée sur 4 bar et purgeur d'air automatique, avec réfrigérant R-410A, pour installation en extérieur. Totalement montée, connectée et mise en marche par l'entreprise installatrice pour le contrôle de son bon fonctionnement. Le prix ne comprend pas les éléments antivibratoires de sol.
Code interne |  |  | Désignation | Quantité | Unité | Prix unitaire | Prix total
mt42bcc120cfm |  |  | Pompe à chaleur, air-eau, puissance frigorifique nominale de 136,7 kW (température d'entrée de l'air: 35°C; température de sortie de l'eau: 7°C, écart de température: 5°C), avec groupe hydraulique (vase d'expansion de 35 l, pression nominale disponible de 134,4 kPa) et ballon tampon de 275 l, débit d'eau nominal de 23,6 m³/h, débit d'air nominal de 40800 m³/h et puissance sonore de 93 dBA; avec interrupteur de débit, filtre, thermomanomètres, vanne de sécurité réglée sur 4 bar et purgeur d'air automatique. | 1 | U | 30758.7 | 30758.7
mt37www050h |  |  | Manchon antivibration, en caoutchouc, avec filet de 2 1/2", pour une pression maximale de travail de 10 bar. | 2 | U | 85.31 | 170.62
mt37sve010d |  |  | Vanne à sphère en laiton nickelé à visser de 1". | 2 | U | 12.15 | 24.3
mo005 |  |  | Compagnon professionnel III/CP2 installateur de climatisation. | 21.78 | h | 30.2 | 657.76
mo104 |  |  | Ouvrier professionnel II/OP installateur de climatisation. | 21.78 | h | 25.99 | 566.06
|  |  | Frais de chantier des unités d'ouvrage | 2 | % | 32177.4 | 643.55
Coût d'entretien décennal: 21.005,42€ les 10 premières années. | [5 empty] | Montant total HT: | 32821