## Feuille 1
TVR010 | U |  | Entrée d'air d'admission pour ventilation.
Entrée d'air d'admission réglable, en aluminium laqué de couleur à choisir sur la carte RAL, débit maximum 10 l/s, de 2000x185x12 mm, avec ouverture de 800x12 mm, isolation acoustique de 48 dBA et filtre antipollution. Comprend les éléments de fixation.
Code interne |  | Désignation |  | Quantité | Unité | Prix unitaire | Prix total
mt42sva235z |  | Entrée d'air d'admission réglable, en aluminium laqué de couleur à choisir sur la carte RAL, débit maximum 10 l/s, de 2000x185x12 mm, avec ouverture de 800x12 mm, isolation acoustique de 48 dBA et filtre antipollution type S30, pour placer en position horizontale au-dessus de la charpente extérieure en aluminium ou en PVC, entre 180 et 185 mm de profondeur, avec coffre de volet roulant type monobloc et face extérieure visible, avec éléments de fixation. |  | 1 | U | 117.56 | 117.56
mo011 |  | Compagnon professionnel III/CP2 monteur. |  | 0.162 | h | 30.2 | 4.89
mo080 |  | Ouvrier professionnel II/OP monteur. |  | 0.162 | h | 26.02 | 4.22
|  | Frais de chantier des unités d'ouvrage |  | 2 | % | 126.67 | 2.53
Coût d'entretien décennal: 6,46€ les 10 premières années. | [5 empty] | Montant total HT: | 129.2