## Feuille 1
TVR010 | U | Entrée d'air d'admission pour ventilation.
Entrée d'air d'admission, autoréglable, en polystyrène extrudé couleur blanche, débit maximum 12,5 l/s, de 400x30x20 mm et isolation acoustique de 33 dBA, avec auvent standard et grille moustiquaire. Comprend les éléments de fixation.
Code interne |  | Désignation | Quantité | Unité | Prix unitaire | Prix total
mt42svs110oa |  | Entrée d'air d'admission, autoréglable, en polystyrène extrudé couleur blanche, débit maximum 12,5 l/s, de 400x30x20 mm et isolation acoustique de 33 dBA, avec auvent standard et grille moustiquaire, pour placer en position horizontale au-dessus de la charpente extérieure ou coffre de persienne, sur laquelle seront réalisées deux ouvertures de 160x12 mm, avec éléments de fixation. | 1 | U | 12.7 | 12.7
mo011 |  | Compagnon professionnel III/CP2 monteur. | 0.162 | h | 30.2 | 4.89
mo080 |  | Ouvrier professionnel II/OP monteur. | 0.162 | h | 26.02 | 4.22
|  | Frais de chantier des unités d'ouvrage | 2 | % | 21.81 | 0.44
Coût d'entretien décennal: 1,11€ les 10 premières années. |  |  |  |  | Montant total HT: | 22.25