## Feuille 1
TVS070 | U |  | Regard préfabriqué avec collecteur.
Regard pour la connexion de sondes géothermiques, en polyéthylène (PE), dimensions extérieures 660x460x500 mm, avec couvercle, connexions de 63 mm de diamètre et 5,8 mm d'épaisseur avec la pompe à chaleur géothermique et de 32 mm de diamètre et 2,9 mm d'épaisseur avec les sondes géothermiques, pour 4 circuits, excavation préalable avec des moyens mécaniques et remblayage postérieur de l'arrière avec un matériau granulaire.
Code interne |  | Désignation |  | Quantité | Unité | Prix unitaire | Prix total
mt10hmf030p |  | Béton massif C20/25 (X0(F); D20; S2; Cl 1,0), prêt à l'emploi, selon NF EN 206. |  | 0.137 | m³ | 115 | 15.76
mt38arg010c |  | Regard pour la connexion de sondes géothermiques, en polyéthylène (PE), dimensions extérieures 660x460x500 mm, avec couvercle, connexions de 63 mm de diamètre et 5,8 mm d'épaisseur avec la pompe à chaleur géothermique et de 32 mm de diamètre et 2,9 mm d'épaisseur avec les sondes géothermiques, pour 4 circuits, de 19,4 kg, avec collecteur constitué de module de départ et module de retour, de 40 mm de diamètre, avec débitmètre pour chaque circuit, vanne d'isolement dans chaque module et purgeur d'air. |  | 1 | U | 1629.6 | 1629.6
mt01arr010a |  | Grave de carrière, de 19 à 25 mm de diamètre. |  | 0.304 | t | 11.5 | 3.5
mq01ret020b |  | Rétro chargeuse sur pneus, de 70 kW. |  | 0.093 | h | 40.9 | 3.8
mo020 |  | Compagnon professionnel III/CP2 construction. |  | 1.002 | h | 29.25 | 29.31
mo113 |  | Ouvrier d'exécution I/OE1 construction. |  | 1.22 | h | 24.51 | 29.9
mo008 |  | Compagnon professionnel III/CP2 plombier. |  | 0.3 | h | 30.2 | 9.06
|  | Frais de chantier des unités d'ouvrage |  | 2 | % | 1720.93 | 34.42
Coût d'entretien décennal: 87,77€ les 10 premières années. | [5 empty] | Montant total HT: | 1755.35