## Feuille 1
TVS090 | m | Tuyauterie pour circuit de distribution d'eau.
Tuyauterie pour circuit de connexion d'une pompe à chaleur avec un collecteur, enterrée, constituée de tube en polyéthylène haute densité (PE 80), de 50 mm de diamètre extérieur, PN=8 atm et 3 mm d'épaisseur, SDR11.
Code interne |  | Désignation | Quantité | Unité | Prix unitaire | Prix total
mt37sgg060dc |  | Tube en polyéthylène haute densité (PE 80), de 50 mm de diamètre extérieur, PN=8 atm et 3 mm d'épaisseur, SDR11, selon NF EN 12201-2, avec le prix augmenté de 10% pour cause d'accessoires et pièces spéciales. | 1 | m | 4.48 | 4.48
mo004 |  | Compagnon professionnel III/CP2 chauffagiste. | 0.476 | h | 30.2 | 14.38
mo103 |  | Ouvrier professionnel II/OP chauffagiste. | 0.476 | h | 25.99 | 12.37
|  | Frais de chantier des unités d'ouvrage | 2 | % | 31.23 | 0.62
Coût d'entretien décennal: 2,55€ les 10 premières années. |  |  |  |  | Montant total HT: | 31.85