## Feuille 1
TVU030 | U | Climatiseur (UTA) de faible hauteur d'encastrement, à deux tubes, avec batterie d'eau chaude.
Unité de traitement d'air, pour mise en place dans un faux plafond, avec les accessoires suivants, batterie électrique de 2 étapes précâblées, 1,5 kW, avec thermostat de sécurité et batterie d'eau froide, avec vanne.
Code interne |  | Désignation | Quantité | Unité | Prix unitaire | Prix total
mt42ctc010b |  | Unité de traitement d'air, pour mise en place dans un faux plafond, avec batterie d'eau chaude en cuivre/aluminium de 2 lignes, de faible hauteur (380 mm), carrosserie extérieure peinte en vert (RAL 5018) et gris (RAL 7024), panneau sandwich avec isolation en laine de roche M0 de 25 mm d'épaisseur, ventilateur centrifuge de couplage direct monophasé de 230 V, filtre gravimétrique plissé G4 avec traitement antimicrobien. | 1 | U | 1164.8 | 1164.8
mt42ctc014a |  | Batterie électrique de 2 étapes précâblées, 1,5 kW, avec thermostat de sécurité et batterie d'eau froide. | 1 | U | 873.6 | 873.6
mt42vsi010dg |  | Vanne à trois voies avec bypass (4 voies), avec actionneur; y compris connexions et le montage. | 1 | U | 100 | 100
mo005 |  | Compagnon professionnel III/CP2 installateur de climatisation. | 4.356 | h | 30.2 | 131.55
mo104 |  | Ouvrier professionnel II/OP installateur de climatisation. | 4.356 | h | 25.99 | 113.21
|  | Frais de chantier des unités d'ouvrage | 2 | % | 2383.16 | 47.66
Coût d'entretien décennal: 1.555,72€ les 10 premières années. |  |  |  |  | Montant total HT: | 2430.82