## Feuille 1
TVZ140 | U | Grille de soufflage avec registre motorisé pour la régulation du débit.
Grille intelligente de soufflage d'aluminium extrudé, constituée d'une première rangée de lames verticales orientables manuellement, une seconde rangée de lames horizontales contrôlées automatiquement par l'ensemble bielle-moteur en fonction du cycle été/hiver sélectionné sur le thermostat, et une troisième rangée de lames verticales orientables par vis, de 200x100 mm, couleur blanche RAL 9010, RINT020010BKMRE "AIRZONE", motorisation avec alimentation à 12 Vcc par câble, avec déflecteur d'air pour égaliser la vitesse de soufflage dans le plan de la grille DFRT en tôle d'acier galvanisé, de 150x100 mm, montée dans paroi.
Code interne |  | Désignation | Quantité | Unité | Prix unitaire | Prix total
mt42air023bab |  | Grille intelligente de soufflage d'aluminium extrudé, constituée d'une première rangée de lames verticales orientables manuellement, une seconde rangée de lames horizontales contrôlées automatiquement par l'ensemble bielle-moteur en fonction du cycle été/hiver sélectionné sur le thermostat, et une troisième rangée de lames verticales orientables par vis, de 200x100 mm, couleur blanche RAL 9010, RINT020010BKMRE "AIRZONE", motorisation avec alimentation à 12 Vcc par câble, avec déflecteur d'air pour égaliser la vitesse de soufflage dans le plan de la grille DFRT en tôle d'acier galvanisé, de 150x100 mm. | 1 | U | 173.5 | 173.5
mt42air500cd |  | Montant de tôle galvanisée pour formation d'un tableau de montage de grilles, longueur 200 mm, L200AG "AIRZONE". | 2 | U | 1 | 2
mt42air500cb |  | Montant de tôle galvanisée pour formation d'un tableau de montage de grilles, longueur 100 mm, L100AG "AIRZONE". | 2 | U | 1 | 2
mo005 |  | Compagnon professionnel III/CP2 installateur de climatisation. | 0.303 | h | 30.2 | 9.15
mo104 |  | Ouvrier professionnel II/OP installateur de climatisation. | 0.242 | h | 25.99 | 6.29
|  | Frais de chantier des unités d'ouvrage | 2 | % | 192.94 | 3.86
Coût d'entretien décennal: 88,56€ les 10 premières années. |  |  |  |  | Montant total HT: | 196.8